## Tabelle1
p.u.-parameters |  |  |  |  | x | y | y/x | dy/dx
µ | 0.2 | 0.2 |  | Damping | -2.5 | -2.7083 | 1.0833 | 5.25
A | 1 | 1 |  | Amplitude of excitation | -2.45 | -2.452 | 1.0008 | 5.0025
w | 1.2 | 1.2 |  | Rel. Frequency of excitation | -2.4 | -2.208 | 0.92 | 4.76
Assumptions |  |  |  |  | -2.35 | -1.976 | 0.84083 | 4.5225
C | 0.001 | 1.5915e-05 | F | Capacitor | -2.3 | -1.7557 | 0.76333 | 4.29
w0 | 1000 | 6283.1853 | rad/s | Natural eigen frequency | -2.25 | -1.5469 | 0.6875 | 4.0625
I0 | 1 | 0.5 | A | Triode current paramater | -2.2 | -1.3493 | 0.61333 | 3.84
Physical parameters |  |  |  |  | -2.15 | -1.1628 | 0.54083 | 3.6225
L | 0.001 | 0.0015915 | H | Inductor | -2.1 | -0.987 | 0.47 | 3.41
R0 | 0.2 | 2 | W | Triode resistance parameter | -2.05 | -0.82171 | 0.40083 | 3.2025
V | 1 | 5 | V | Amplitude of excitation | -2 | -0.66667 | 0.33333 | 3
f | 190.9859 | 1200 | Hz | Frequency of excitation | -1.95 | -0.52163 | 0.2675 | 2.8025
[5 empty] | -1.9 | -0.38633 | 0.20333 | 2.61
[5 empty] | -1.85 | -0.26054 | 0.14083 | 2.4225
[5 empty] | -1.8 | -0.144 | 0.08 | 2.24
[5 empty] | -1.75 | -0.036458 | 0.020833 | 2.0625
[5 empty] | -1.7 | 0.062333 | -0.036667 | 1.89
[5 empty] | -1.65 | 0.15262 | -0.0925 | 1.7225
[5 empty] | -1.6 | 0.23467 | -0.14667 | 1.56
[5 empty] | -1.55 | 0.30871 | -0.19917 | 1.4025
[5 empty] | -1.5 | 0.375 | -0.25 | 1.25
[5 empty] | -1.45 | 0.43379 | -0.29917 | 1.1025
[5 empty] | -1.4 | 0.48533 | -0.34667 | 0.96
[5 empty] | -1.35 | 0.52987 | -0.3925 | 0.8225
[5 empty] | -1.3 | 0.56767 | -0.43667 | 0.69
[5 empty] | -1.25 | 0.59896 | -0.47917 | 0.5625
[5 empty] | -1.2 | 0.624 | -0.52 | 0.44
[5 empty] | -1.15 | 0.64304 | -0.55917 | 0.3225
[5 empty] | -1.1 | 0.65633 | -0.59667 | 0.21
[5 empty] | -1.05 | 0.66412 | -0.6325 | 0.1025
[5 empty] | -1 | 0.66667 | -0.66667 | 1.7764e-15
[5 empty] | -0.95 | 0.66421 | -0.69917 | -0.0975
[5 empty] | -0.9 | 0.657 | -0.73 | -0.19
[5 empty] | -0.85 | 0.64529 | -0.75917 | -0.2775
[5 empty] | -0.8 | 0.62933 | -0.78667 | -0.36
[5 empty] | -0.75 | 0.60938 | -0.8125 | -0.4375
[5 empty] | -0.7 | 0.58567 | -0.83667 | -0.51
[5 empty] | -0.65 | 0.55846 | -0.85917 | -0.5775
[5 empty] | -0.6 | 0.528 | -0.88 | -0.64
[5 empty] | -0.55 | 0.49454 | -0.89917 | -0.6975
[5 empty] | -0.5 | 0.45833 | -0.91667 | -0.75
[5 empty] | -0.45 | 0.41963 | -0.9325 | -0.7975
[5 empty] | -0.4 | 0.37867 | -0.94667 | -0.84
[5 empty] | -0.35 | 0.33571 | -0.95917 | -0.8775
[5 empty] | -0.3 | 0.291 | -0.97 | -0.91
[5 empty] | -0.25 | 0.24479 | -0.97917 | -0.9375
[5 empty] | -0.2 | 0.19733 | -0.98667 | -0.96
[5 empty] | -0.15 | 0.14888 | -0.9925 | -0.9775
[5 empty] | -0.1 | 0.099667 | -0.99667 | -0.99
[5 empty] | -0.05 | 0.049958 | -0.99917 | -0.9975
[5 empty] | -5.1348e-16 | 5.1348e-16 | -1 | -1
[5 empty] | 0.05 | -0.049958 | -0.99917 | -0.9975
[5 empty] | 0.1 | -0.099667 | -0.99667 | -0.99
[5 empty] | 0.15 | -0.14887 | -0.9925 | -0.9775
[5 empty] | 0.2 | -0.19733 | -0.98667 | -0.96
[5 empty] | 0.25 | -0.24479 | -0.97917 | -0.9375
[5 empty] | 0.3 | -0.291 | -0.97 | -0.91
[5 empty] | 0.35 | -0.33571 | -0.95917 | -0.8775
[5 empty] | 0.4 | -0.37867 | -0.94667 | -0.84
[5 empty] | 0.45 | -0.41962 | -0.9325 | -0.7975
[5 empty] | 0.5 | -0.45833 | -0.91667 | -0.75
[5 empty] | 0.55 | -0.49454 | -0.89917 | -0.6975
[5 empty] | 0.6 | -0.528 | -0.88 | -0.64
[5 empty] | 0.65 | -0.55846 | -0.85917 | -0.5775
[5 empty] | 0.7 | -0.58567 | -0.83667 | -0.51
[5 empty] | 0.75 | -0.60937 | -0.8125 | -0.4375
[5 empty] | 0.8 | -0.62933 | -0.78667 | -0.36
[5 empty] | 0.85 | -0.64529 | -0.75917 | -0.2775
[5 empty] | 0.9 | -0.657 | -0.73 | -0.19
[5 empty] | 0.95 | -0.66421 | -0.69917 | -0.0975
[5 empty] | 1 | -0.66667 | -0.66667 | -2.2204e-16
[5 empty] | 1.05 | -0.66413 | -0.6325 | 0.1025
[5 empty] | 1.1 | -0.65633 | -0.59667 | 0.21
[5 empty] | 1.15 | -0.64304 | -0.55917 | 0.3225
[5 empty] | 1.2 | -0.624 | -0.52 | 0.44
[5 empty] | 1.25 | -0.59896 | -0.47917 | 0.5625
[5 empty] | 1.3 | -0.56767 | -0.43667 | 0.69
[5 empty] | 1.35 | -0.52987 | -0.3925 | 0.8225
[5 empty] | 1.4 | -0.48533 | -0.34667 | 0.96
[5 empty] | 1.45 | -0.43379 | -0.29917 | 1.1025
[5 empty] | 1.5 | -0.375 | -0.25 | 1.25
[5 empty] | 1.55 | -0.30871 | -0.19917 | 1.4025
[5 empty] | 1.6 | -0.23467 | -0.14667 | 1.56
[5 empty] | 1.65 | -0.15262 | -0.0925 | 1.7225
[5 empty] | 1.7 | -0.062333 | -0.036667 | 1.89
[5 empty] | 1.75 | 0.036458 | 0.020833 | 2.0625
[5 empty] | 1.8 | 0.144 | 0.08 | 2.24
[5 empty] | 1.85 | 0.26054 | 0.14083 | 2.4225
[5 empty] | 1.9 | 0.38633 | 0.20333 | 2.61
[5 empty] | 1.95 | 0.52163 | 0.2675 | 2.8025
[5 empty] | 2 | 0.66667 | 0.33333 | 3
[5 empty] | 2.05 | 0.82171 | 0.40083 | 3.2025
[5 empty] | 2.1 | 0.987 | 0.47 | 3.41
[5 empty] | 2.15 | 1.1628 | 0.54083 | 3.6225
[5 empty] | 2.2 | 1.3493 | 0.61333 | 3.84
[5 empty] | 2.25 | 1.5469 | 0.6875 | 4.0625
[5 empty] | 2.3 | 1.7557 | 0.76333 | 4.29
[5 empty] | 2.35 | 1.976 | 0.84083 | 4.5225
[5 empty] | 2.4 | 2.208 | 0.92 | 4.76
[5 empty] | 2.45 | 2.452 | 1.0008 | 5.0025
[5 empty] | 2.5 | 2.7083 | 1.0833 | 5.25